## 命令词列表
命令词条序号 | 语音命令 | 命令项 | 命令项序号 | 返回
1 | 小微小微 | 唤醒词1 | 1
2 | 小艺小艺 | 唤醒词2 | 2
3 | 打开空调 | 打开空调 | 3
4 | 关闭空调 | 关闭空调 | 4
5 | 制冷模式 | 制冷模式 | 5
6 | 加热模式 | 加热模式 | 6
7 | 自动模式 | 自动模式 | 7
8 | 送风模式 | 送风模式 | 8
9 | 除湿模式 | 除湿模式 | 9
10 | 自动风 | 自动风 | 10
11 | 高速风 | 高速风 | 11
12 | 中速风 | 中速风 | 12
13 | 低速风 | 低速风 | 13
14 | 上下扫风 | 上下扫风 | 14
15 | 左右扫风 | 左右扫风 | 15
16 | 十六度 | 十六度 | 16
17 | 十七度 | 十七度 | 17
18 | 十八度 | 十八度 | 18
19 | 十九度 | 十九度 | 19
20 | 二十度 | 二十度 | 20
21 | 二十一度 | 二十一度 | 21
22 | 二十二度 | 二十二度 | 22
23 | 二十三度 | 二十三度 | 23
24 | 二十四度 | 二十四度 | 24
25 | 二十五度 | 二十五度 | 25
26 | 二十六度 | 二十六度 | 26
27 | 二十七度 | 二十七度 | 27
28 | 二十八度 | 二十八度 | 28
29 | 二十九度 | 二十九度 | 29
30 | 三十度 | 三十度 | 30

## 识别结果处理表
命令项 序号 | 命令项 | 语音芯片 UART-TX（总长度 8 BYTES） | [7 empty] | 语音芯片交互逻辑 | 语音芯片 UART-RX（总长度 8 BYTES） | [7 empty] | 提示音 （客户提供） | 返回
|  | 帧头 |  | 类型 | 命令 | 功能 | 固定 | 校验 | 帧尾 |  | 帧头 |  | 类型 | 命令 | 功能 | 固定 | 校验 | 帧尾
|  | D0 | D1 | D2 | D3 | D4 | D5 | D6 | D7 |  | D0 | D1 | D2 | D3 | D4 | D5 | D6 | D7
1 | 唤醒词1 | A5 | FA | 0 | 83 | 1 | 1 | xx | FB | 进入唤醒30秒；播放提示音，发出串口指令。 | N/A | [7 empty] | 滴
2 | 唤醒词2 | A5 | FA | 0 | 83 | 1 | 1 | xx | FB | 进入唤醒30秒；播放提示音，发出串口指令。 | N/A | [7 empty] | 我在
3 | 打开空调 | A5 | FA | 6 | 83 | 1 | 1 | xx | FB | 未唤醒时忽略； 唤醒时重置唤醒时间30秒，发出串口指令。 语音芯片接收到串口消息，播放对应的提示音。 | A5 | FA | 13 | 84 | 8 | 1 | xx | FB | 空调已打开
4 | 打开空调 | A5 | FA | 6 | 83 | 2 | 1 | xx | FB |  | A5 | FA | 13 | 84 | 9 | 1 | xx | FB | 空调已关闭
5 | 制冷模式 | A5 | FA | 6 | 83 | 3 | 1 | xx | FB |  | A5 | FA | 13 | 84 | 0A | 1 | xx | FB | 空调制冷模式
6 | 加热模式 | A5 | FA | 6 | 83 | 4 | 1 | xx | FB |  | A5 | FA | 13 | 84 | 0B | 1 | xx | FB | 空调制热模式
7 | 自动模式 | A5 | FA | 6 | 83 | 5 | 1 | xx | FB |  | A5 | FA | 13 | 84 | 0C | 1 | xx | FB | 空调自动模式
8 | 送风模式 | A5 | FA | 6 | 83 | 6 | 1 | xx | FB |  | A5 | FA | 13 | 84 | 0D | 1 | xx | FB | 空调送风模式
9 | 除湿模式 | A5 | FA | 6 | 83 | 7 | 1 | xx | FB |  | A5 | FA | 13 | 84 | 0E | 1 | xx | FB | 空调除湿模式
10 | 自动风 | A5 | FA | 6 | 83 | 8 | 1 | xx | FB |  | A5 | FA | 13 | 84 | 0F | 1 | xx | FB | 空调自动风
11 | 高速风 | A5 | FA | 6 | 83 | 9 | 1 | xx | FB |  | A5 | FA | 13 | 84 | 10 | 1 | xx | FB | 空调高速风
12 | 中速风 | A5 | FA | 6 | 83 | 0A | 1 | xx | FB |  | A5 | FA | 13 | 84 | 11 | 1 | xx | FB | 空调中速风
13 | 低速风 | A5 | FA | 6 | 83 | 0B | 1 | xx | FB |  | A5 | FA | 13 | 84 | 12 | 1 | xx | FB | 空调低速风
14 | 上下扫风 | A5 | FA | 6 | 83 | 0C | 1 | xx | FB |  | A5 | FA | 13 | 84 | 54 | 1 | xx | FB | 上下扫风
15 | 左右扫风 | A5 | FA | 6 | 83 | 0D | 1 | xx | FB |  | A5 | FA | 13 | 84 | 55 | 1 | xx | FB | 左右扫风
16 | 十六度 | A5 | FA | 6 | 83 | 0E | 1 | xx | FB |  | A5 | FA | 13 | 84 | 13 | 1 | xx | FB | 16度
17 | 十七度 | A5 | FA | 6 | 83 | 0F | 1 | xx | FB |  | A5 | FA | 13 | 84 | 14 | 1 | xx | FB | 17度
18 | 十八度 | A5 | FA | 6 | 83 | 10 | 1 | xx | FB |  | A5 | FA | 13 | 84 | 15 | 1 | xx | FB | 18度
19 | 十九度 | A5 | FA | 6 | 83 | 11 | 1 | xx | FB |  | A5 | FA | 13 | 84 | 16 | 1 | xx | FB | 19度
20 | 二十度 | A5 | FA | 6 | 83 | 12 | 1 | xx | FB |  | A5 | FA | 13 | 84 | 17 | 1 | xx | FB | 20度
21 | 二十一度 | A5 | FA | 6 | 83 | 13 | 1 | xx | FB |  | A5 | FA | 13 | 84 | 18 | 1 | xx | FB | 21度
22 | 二十二度 | A5 | FA | 6 | 83 | 14 | 1 | xx | FB |  | A5 | FA | 13 | 84 | 19 | 1 | xx | FB | 22度
23 | 二十三度 | A5 | FA | 6 | 83 | 15 | 1 | xx | FB |  | A5 | FA | 13 | 84 | 1A | 1 | xx | FB | 23度
24 | 二十四度 | A5 | FA | 6 | 83 | 16 | 1 | xx | FB |  | A5 | FA | 13 | 84 | 1B | 1 | xx | FB | 24度
25 | 二十五度 | A5 | FA | 6 | 83 | 17 | 1 | xx | FB |  | A5 | FA | 13 | 84 | 1C | 1 | xx | FB | 25度
26 | 二十六度 | A5 | FA | 6 | 83 | 18 | 1 | xx | FB |  | A5 | FA | 13 | 84 | 1D | 1 | xx | FB | 26度
27 | 二十七度 | A5 | FA | 6 | 83 | 19 | 1 | xx | FB |  | A5 | FA | 13 | 84 | 1E | 1 | xx | FB | 27度
28 | 二十八度 | A5 | FA | 6 | 83 | 1A | 1 | xx | FB |  | A5 | FA | 13 | 84 | 1F | 1 | xx | FB | 28度
29 | 二十九度 | A5 | FA | 6 | 83 | 1B | 1 | xx | FB |  | A5 | FA | 13 | 84 | 20 | 1 | xx | FB | 29度
30 | 三十度 | A5 | FA | 6 | 83 | 1C | 1 | xx | FB |  | A5 | FA | 13 | 84 | 21 | 1 | xx | FB | 30度
N/A | N/A | A5 | FA | 1 | 83 | 1 | 1 | xx | FB | 无识别结果30秒超时，退出唤醒，播放提示音。 | N/A | [7 empty] | 滴_滴
其他： | 1. 语音识别模块需要通过一个IO通知主控MCU当前有串口消息，具体要求有：该IO上电默认输出高电平；需要发送串口数据前，将该IO输出低电平，延时100ms，再发串口数据；
串口数据发送完成后，将该IO输出高电平；（调试阶段 IO 暂定使用 GPIO A0，如无特殊说明，量产不作变更）
2. UART 接口规格：逻辑电平 3.3V，波特率为4800，无校验位，8位数据，1位停止位。（上述表格中串口协议值描述为 16 进制）
3. 本项目的串口通信协议来自客户定制，上下行传输均为8个字节，上行命令（空调控制）前4个字节固定为 A5 FA 06 83，下行命令前4个字节固定为 A5 FA 13 84；
D4 为功能ID编号，对于上行命令（空调控制），该ID就是“命令项序号-2”，对于下行命令，各条播报音对于的ID参考如上表格定义；
D5固定为01；D6为校验和，算法为：前面6个字节数据之和取低8位；D7为结束码，固定为 FB。
5. N/A 表示该项无动作。